## Sheet1
Part	Value	Package	Supplier	PartNo	Count	1		10		25		50		100		250		500		1000
RFD22301			Mouser	975-RFD22301	1	$14.99	$14.99	$14.99	$14.99	$14.49	$14.49	$13.99	$13.99	$13.59	$13.59	$13.19	$13.19	$12.79	$12.79	$12.49	$12.49
PIC16LF1704		SO14	Digikey	PIC16LF1704-I/SL-ND	1	$1.12	$1.12	$0.93	$0.93	$0.85	$0.85	$0.85	$0.85	$0.77	$0.77	$0.77	$0.77	$0.77	$0.77	$0.77	$0.77
3.3V Reg			Digikey	LP3985IM5-3.3	1	$0.63	$0.63	$0.55	$0.55	$0.49	$0.49	$0.43	$0.43	$0.37	$0.37	$0.32	$0.32	$0.28	$0.28	$0.19	$0.19
Li-Ion Charger			Digikey	MCP73831T	1	$0.67	$0.67	$0.56	$0.56	$0.47	$0.47	$0.42	$0.42	$0.42	$0.42	$0.42	$0.42	$0.42	$0.42	$0.42	$0.42
Battery Bypass			Digikey	SI4829DY-T1-GE3	1	$0.67	$0.67	$0.56	$0.56	$0.49	$0.49	$0.49	$0.49	$0.42	$0.42	$0.36	$0.36	$0.31	$0.31	$0.24	$0.24
Capacitor	1uF	0805	Digikey	CC0805ZRY5V7BB104	2	$0.10	$0.20	$0.05	$0.09	$0.03	$0.06	$0.03	$0.06	$0.02	$0.04	$0.02	$0.03	$0.01	$0.03	$0.01	$0.02
Capacitor	100nF	0805	Digikey	CL21F104ZBCNNNC	2	$0.10	$0.20	$0.03	$0.06	$0.02	$0.04	$0.02	$0.03	$0.01	$0.03	$0.01	$0.02	$0.01	$0.02	$0.01	$0.02
Capacitor	330pF	0805	Digikey	CL21C331JBANNNC	1	$0.10	$0.10	$0.06	$0.06	$0.04	$0.04	$0.03	$0.03	$0.03	$0.03	$0.02	$0.02	$0.02	$0.02	$0.02	$0.02
Capacitor	4.7uF	0805	Digikey	CL21F475ZPFNNNE	4	$0.10	$0.40	$0.07	$0.28	$0.05	$0.20	$0.04	$0.15	$0.03	$0.13	$0.03	$0.11	$0.02	$0.09	$0.02	$0.07
Capacitor	10nF	0805	Digikey	GRM216R71H103KA01D	2	$0.10	$0.20	$0.03	$0.06	$0.03	$0.06	$0.02	$0.03	$0.01	$0.03	$0.01	$0.02	$0.01	$0.02	$0.01	$0.02
Resistor	10k	0805	Digikey	RC0805JR-0710KL	7	$0.10	$0.70	$0.02	$0.13	$0.01	$0.09	$0.01	$0.05	$0.01	$0.04	$0.01	$0.04	$0.00	$0.03	$0.00	$0.02
Resistor	39k	0805	Digikey	RMCF0805JT39K0	3	$0.03	$0.09	$0.02	$0.06	$0.02	$0.06	$0.01	$0.03	$0.01	$0.03	$0.01	$0.02	$0.00	$0.01	$0.00	$0.01
Resistor	2.2k	0805	Digikey	RMCF0805JT2K20	2	$0.03	$0.06	$0.02	$0.04	$0.02	$0.04	$0.01	$0.02	$0.01	$0.02	$0.01	$0.01	$0.00	$0.01	$0.00	$0.01
Resistor	1M	0805	Digikey	RMCF0805JT1M00	2	$0.03	$0.06	$0.02	$0.04	$0.02	$0.04	$0.01	$0.02	$0.01	$0.02	$0.01	$0.01	$0.00	$0.01	$0.00	$0.01
Resistor	100k	0805	Digikey	RMCF0805JT100K	1	$0.03	$0.03	$0.02	$0.02	$0.02	$0.02	$0.01	$0.01	$0.01	$0.01	$0.01	$0.01	$0.00	$0.00	$0.00	$0.00
Resistor	160	0805	Digikey	RC0805JR-07160RL	1	$0.10	$0.10	$0.02	$0.02	$0.01	$0.01	$0.01	$0.01	$0.01	$0.01	$0.01	$0.01	$0.00	$0.00	$0.00	$0.00
Resistor	56	0805	Digikey	RMCF0805JT56R0	1	$0.03	$0.03	$0.02	$0.02	$0.02	$0.02	$0.01	$0.01	$0.01	$0.01	$0.01	$0.01	$0.00	$0.00	$0.00	$0.00
Led	Red	0805	Digikey	LH R974-LP-1	1	$0.08	$0.08	$0.07	$0.07	$0.07	$0.07	$0.07	$0.07	$0.06	$0.06	$0.05	$0.05	$0.04	$0.04	$0.04	$0.04
Led	Green	0805	Digikey	LG R971-KN-1	1	$0.08	$0.08	$0.07	$0.07	$0.07	$0.07	$0.07	$0.07	$0.05	$0.05	$0.05	$0.05	$0.05	$0.05	$0.05	$0.05
MICRO B RCPT			Digikey	10118193-0001LF	1	$0.46	$0.46	$0.43	$0.43	$0.37	$0.37	$0.32	$0.32	$0.30	$0.30	$0.27	$0.27	$0.26	$0.26	$0.26	$0.26
TRRS			Digikey	SJ-43515TS-SMT-TR	1	$1.36	$1.36	$1.05	$1.05	$1.05	$1.05	$1.05	$1.05	$0.80	$0.80	$0.80	$0.80	$0.64	$0.64	$0.57	$0.57
LiIon Battery			Banggood		1	$1.61	$1.61	$1.53	$1.53	$1.53	$1.53	$1.51	$1.51	$1.51	$1.51	$1.48	$1.48	$1.46	$1.46	$1.46	$1.46
Battery Holder			Digikey	BCAAPC	1	$0.92	$0.92	$0.86	$0.86	$0.86	$0.86	$0.86	$0.86	$0.77	$0.77	$0.77	$0.77	$0.66	$0.66	$0.58	$0.58
SPDT			Digikey	1825232-1	2	$0.31	$0.62	$0.30	$0.60	$0.29	$0.59	$0.26	$0.52	$0.25	$0.50	$0.24	$0.49	$0.21	$0.41	$0.20	$0.40
CircuitBoard			OSHPark/Sunstone		1	$3.98	$3.98	$3.98	$3.98	$3.98	$3.98	$3.98	$3.98	$2.41	$2.41	$2.01	$2.01	$1.28	$1.28	$0.92	$0.92
Unit Cost						$29.36		$27.08		$26.01		$25.03		$22.35		$21.29		$19.62		$18.58
Total Cost						$29.36		$270.75		$650.23		$1,251.64		$2,234.75		$5,323.11		$9,812.35		$18,582.27